## Calibration_Record
字段名 | 数据类型 | 说明
record_id | VARCHAR(32) | 校准记录编号（主键）
device_id | VARCHAR(32) | 设备编号（外键，关联Monitoring_Device表device_id）
calibration_time | DATETIME | 校准时间
technician | VARCHAR(50) | 技术人员
remark | VARCHAR(100) | 备注

## Monitoring_Device
字段名 | 数据类型 | 说明
device_id | VARCHAR(32) | 设备编号（主键）
device_type | VARCHAR(50) | 设备类型
region_id | VARCHAR(32) | 部署区域编号（外键，关联Region表region_id）
install_time | DATETIME | 安装时间
calibration_cycle | INT | 校准周期（天）
run_status | VARCHAR(10) | 运行状态
communication_protocol | VARCHAR(20) | 通信协议

## Environmental_Data
字段名 | 数据类型 | 说明
data_id | VARCHAR(32) | 数据编号（主键）
indicator_id | VARCHAR(32) | 指标编号（外键，关联Monitoring_Indicator表indicator_id）
device_id | VARCHAR(32) | 设备编号（外键，关联Monitoring_Device表device_id）
collect_time | DATETIME | 采集时间
monitor_value | DECIMAL(10,2) | 监测值
region_id | VARCHAR(32) | 区域编号（外键，关联Region表region_id）
data_quality | VARCHAR(10) | 数据质量
is_abnormal | BOOLEAN | 是否异常

## Alert
字段名 | 数据类型 | 说明
alert_id | VARCHAR(32) | 预警编号（主键）
data_id | VARCHAR(32) | 关联数据编号（外键，关联Environmental_Data表data_id）
alert_time | DATETIME | 预警时间
alert_level | VARCHAR(10) | 预警级别
alert_status | VARCHAR(10) | 处理状态

## Monitoring_Indicator
字段名 | 数据类型 | 说明
indicator_id | VARCHAR(32) | 指标编号（主键）
indicator_name | VARCHAR(50) | 指标名称
unit | VARCHAR(20) | 计量单位
upper_limit | DECIMAL(10,2) | 标准上限
lower_limit | DECIMAL(10,2) | 标准下限
monitor_frequency | VARCHAR(10) | 监测频率（小时/日/周）

## Region
字段名 | 数据类型 | 说明
region_id | VARCHAR(32) | 区域编号（主键）
region_name | VARCHAR(50) | 区域名称
region_type | VARCHAR(20) | 功能分区类型